## Calculation_gp1
	Oxide
DataSet/Point	K2O	MgO	Cr2O3	TiO2	BaO	Fe2O3	Ni2O3	Total
50 / 1 .	6.42	1.29	0.22	75.00	6.79	10.80	0.03	100.55
51 / 1 .	6.79	1.23	0.12	74.03	6.95	10.87	0.04	100.04
52 / 1 .	6.15	1.26	0.27	75.01	6.43	10.87	0.00	99.98
55 / 1 .	6.54	1.25	0.09	74.59	6.83	10.80	0.03	100.12
56 / 1 .	6.28	1.15	0.09	74.67	6.54	11.05	0.02	99.80
57 / 1 .	6.52	1.08	0.11	74.12	7.37	11.20	0.03	100.41
60 / 1 .	6.14	1.37	0.11	75.07	6.40	10.65	0.03	99.78
61 / 1 .	6.80	1.19	0.06	72.82	8.31	11.33	0.05	100.56
62 / 1 .	5.85	1.27	0.04	73.75	7.73	11.25	0.08	99.96
63 / 1 .	6.39	1.29	0.07	73.07	8.68	11.12	0.08	100.71
64 / 1 .	5.86	1.26	0.04	73.45	7.61	11.52	0.10	99.83
65 / 1 .	6.22	1.11	0.00	74.15	7.14	11.69	0.06	100.36

average	6.33	1.23	0.10	74.14	7.23	11.10	0.04	100.18
stdev	0.31	0.08	0.08	0.76	0.73	0.31	0.03	0.33
	0.05	0.07	0.76	0.01	0.10	0.03	0.64	0.00

						R060437 Priderite

						IMA formula		K(Ti4+7Fe3+)O16
						Measured chemistry		K0.97Ba0.34(Ti4+6.71Fe3+1.01Cr3+0.01Mg0.22)Σ=8.04O16
Number oxygen in formula*** :		16					trace of Ni3+
*** including the O in H2O

Experimental setup:		20kev 20nA		Beam size: 5μm		Cameca SX100 electron microprobe

Sp	Elements	Xtal	Position	Bg+	Bg-	Slope	Bias	Gain	Dtime	Blin	Wind	Mode
Sp2	K Ka	LPET	42760	-600	600		1848	1011	3	525	4000	Diff
Sp1	Mg Ka	TAP	38463	-500	500		1282	2866	3	825	4000	Diff
Sp3	Ti Ka	LLIF	68270	-800		1	1824	426	3	525	4000	Diff
Sp3	Ni Ka	LLIF	41168	-500	500		1821	411	3	525	4000	Diff
Sp3	Cr Ka	LLIF	56866	-700	700		1824	426	3	525	4000	Diff
Sp5	Fe Ka	LLIF	48082	-500	500		1823	419	3	500	4000	Diff
Sp5	Ba La	LLIF	68900		500	1	1824	419	3	500	4000	Diff

Standard Name :
K On kspar-OR1
Mg On ol-fo92
Ti On rutile1
Ni On ni_2
Cr On chrom_s
Fe On hematite
Ba On NBS_K458

Standard composition :
kspar-OR1 = Si : 30.1%, Al : 9.83%, Fe : 0.02%, Na : 0.85%, K : 12.39%, Ba : 0.73%, Sr : 0.03%, Rb : 0.03%, H : 0.01%, O : 46.04%
ol-fo92 = Si : 19.13%, Al : 0.02%, Fe : 6.36%, Mn : 0.09%, Mg : 30.33%, Ca : 0.07%, Ni : 0.32%, O : 43.74%
rutile1 = Ti : 59.93%, O : 40.06%
ni_2 = Ni : 100.%
chrom_s = Al : 5.25%, Cr : 41.39%, Fe : 10.14%, Mn : 0.09%, Mg : 9.17%, Ca : 0.09%, O : 33.%
hematite = Ti : 1.11%, Al : 0.09%, Fe : 68.06%, Mn : 0.12%, O : 30.1%
NBS_K458 = Si : 23.05%, Ba : 41.79%, Zn : 3.01%, O : 31.87%